## Sheet1
HANGAI_2_central
OPERATOR; mjc
DATE | SITE NAME | START | LAT, DEG DEC MINS | LONG | ELEV | TYPE | LOGGER | SBX | SAMPLE RATE; HZ | MAG, FLUX or X | Y | Z | LENGTH DIPOLE NS/EW | mv NS/EW | kOhm NS/EW | GAIN E/B | SOLAR PANEL | BATT. VOLTAGE | DATA COLLECTED | NOTES
july 29 | 2140 T | 5:30pm | 47 46.233 | 101 25.417 | 1536 | EDE | 12 | x | 512 | x | x | x | 60 / 60 | 3, 19 | 2.3 / 2.2 | 20 E | Y | 12.7 V | ALL | bad, repeated
july 29 | 2130 T | 6:30pm | 47 51.689 | 101 27.696 | 1615 | EDE | 7 | x | 500 | x | x | x | 60 / 60 | 15, 38 | 2.2 / 1.5 | 20 E | Y | 12.4 V | ALL
july 29 | 2120 T | 8:30pm | 47 55.325 | 101 25.251 | 1730 | EDE | 13 | x | 512 | x | x | x | 60 / 60 | 26, 3 | 1.2 / 1.1 | 20 E | Y |  | ALL
july 30 | 3185 T | 21:00 | 47 33.820 | 100 36.130 | 1984 | EDE | 10 | x | 500 | x | x | x | 60 / 60 | 10, 52 | 1.3, 2.2 | 20 E | Y | 12.4 V | ALL
july 31 | 3200 B | 12:00 | 47 28.846 | 100 34.599 | 2116 | SPAM | 20 | 118 | 500 / 50 | 6438 | 6399 | 10017 | 60 / 60 | 8, 2 | 1, 1 | 8, 4 | Y | 13.4 V | ALL
july 31 | 3100 B | 7:00 | 48 12.938 | 100 56.272 | 1727 | SPAM | 28 | 141 | 500 / 50 | 6127 | 6425 | 10018 | 60 / 60 | 5, 3 | 1, 1 | 8 | Y | 12.8 V | ALL
Au 1 | 3115 T | 11:30am | 48 4.842 | 100 59.500 | 1839 | EDE | 9 | x | 500 | x | x | x | 60 / 60 | 5, 5 | 1.7, 2.4 | 20 | Y | 13.2 V | ALL
Aug 2 | 2100 B | 14:00 | 48 6.754 | 101 30.964 | 1631 | SPAM | 15 | 149 | 500 / 50 | 6242 | 6445 | 10015 | 60 / 60 | 1, 1 | 0.9, 0.9 | 8, 2 | Y | 13.2 V | ALL | problems,swapped coils still problems, swapped spam with 24 still problems, removed after one night, replaced with ede, problems with sensorbox 149
Aug 3 | 2100 T | 16:00 | 48 6.754 | 101 30.964 | 1631 | EDE | 7 | x | 500 | x | x | x | 60 / 60 | 5, 6 | 0.7, 0.7 | 20 | Y | 13 V | ALL
Aug 3 | 2110 T | 3pm | 48 2.150 | 101 26.382 | 1649 | EDE | 13 | x | 512 | x | x | x | 60 / 60 | 8, 2 | 2, 1.8 | 20 | Y | 12.8 V | ALL | swapped electrode, time shift?
Aug 3 | 2045 T | 9pm | 48 34.788 | 101 43.142 | 1639 | EDE | 3 | x | 500 | x | x | x | 60 / 60 | 1, 3 | 1.0, 2.4 | 20 | Y | 13 V | ALL | one night
Aug 4 | 2035 T | 11am | 48 41.749 | 101 45.831 | 1483 | EDE | 3 | x | 500 | x | x | x | 60 / 60 | 6, 1 | 1.6, 3 | 20 | N | 13.5 V | ALL | big batt no panel
Aug 4 | 3065 T | 21:00 | 48 30.871 | 101 9.567 | 1676 | EDE | 2 | x | 500 | x | x | x | 60 / 60 | 6, 2 | 1.2, 1.2 | 20 | Y | 13 V | ALL | one night
Aug 8 | 1150 B | 14:30 | 47 41.429 | 101 55.866 | 1455 | SPAM | 20 | 118 | 500 / 50 | 6425 | 6398 | 10013 | 60 / 60 | 3, 24 | 0.5, 0.64 | 8, 2 | Y | 13.5 V | ALL | one night
swapped electrode andnorth coil
Aug 8 | 1100 B | 9pm | 48 5.218 | 102 13.131 | 1602 | SPAM | 24 | 133 | 500 / 50 | 6399 | 6439 | 10015 | 60 / 60 | 1, 7 | 1, 0.8 | 8 | Y | 13.5 V | ALL | one night
swapped sbx and both x and y coils
Aug 9 | 1200 B | 19:00 | 47 13.421 | 101 52.642 | 1800 | SPAM | 24 | 133 | 500 / 50 | 6399 | 6439 | 10015 | 60 / 60 | 13, 20 | 0.8, 0.7 | 8 | Y | 13.4 V | ALL | one night
Aug 10 | 2115 T | 18:45 | 47 58.089 | 101 25.684 | 1765 | EDE | 9 | x | 500 | x | x | x | 60 / 60 | 6, 1 | 1.1, 0.9 | 20 | Y | 13 V | ALL | one night
Aug 10 | 2105 B | 20:30 | 48 3.829 | 101 29.466 | 1644 | SPAM | 24 | 133 | 500 / 50 | 6399 | 6439 | 10015 | 60 / 60 | 9, 2 | 1.3, 1.3 | 8 | Y | 13.4 V | ALL | one night
Aug 12 | 3080B | 18:30 | 48 21.012 | 101 5.978 | 1730 | SPAM | 24 | 133 | 500/50 | 6399 | 6439 | 10015 | 60 / 60 | 22, 2 | 0.7, 0.9 | 8 | Y | 13.5 V | ALL
south electrode high
1697.4737
1455
2116