## South
HANGAI_SOUTH
OPERATOR; mjc
DATE | SITE NAME | START | LAT, DEG DEC MINS | LONG | ELEV | TYPE | LOGGER | SBX | SAMPLE RATE; HZ | MAG, FLUX or X | Y | Z | LENGTH DIPOLE NS/EW | mv NS/EW | kOhm NS/EW | GAIN E/B | SOLAR PANEL | BATT. VOLTAGE | DATA COLLECTED | NOTES
[21 empty] | 2300 L | 2300 B
july 9 | 2300 L | 6pm | 46 26.084 | 100 56.427 | 2303 | EDL | 36 | 81 | 2 | 8 | x | x | 60 / 60 | 10, 20 | 0.5 / 0.3 | 20 E | Y | 13.2 V | PART | wrong, 6 channel, july 13 | 6ch | 9th
july 9 | 2300 B | 6pm | 46 26.084 | 100 56.427 | 2303 | SPAM | 36 | ? | 500 / 50 | 6428 | 6403 | 10010 | 60 / 60 | 5, 30 | 0.5 / 0.5 | 20 E | Y | 13.2 V | ALL | gps cable chewed
july 10 | 2350 L | 18:15 | 45 57.006 | 100 53.606 | 1720 | EDL | 30 | 13 | 2 | 25 | x | x | 60 / 60 | 7, 5 | 0.8, 2.2 | 5 E | Y | 13.2 V | PART | used small panel and small battery since large v.reg. Broken, swap this for large panel on july11 but left small batt |  |  | 2350 L | 2350 B
10th
july 10 | 2350 B | 18:15 | 45 57.006 | 100 53.606 | 1720 | SPAM | 29 | 127 | 500 / 50 | 6128 | 6434 | 10019 ? | 60 / 52 | 10, 1 | 1.5, 2 | 8 E | Y | 13.2 V | ALL
Bz xx ?
july 11 | 2400 L | 18:15 | 45 31.360 | 100 41.081 | 1500 | EDL | 29 | 41 | 2 | 2 | x | x | 60 / 60 | 29, 15 | 1.3, 1.5 | 5 E | Y | 13.2 V | PART | [5 empty] | 2400 L | 2400B no | 2390 T | 2380 T
[25 empty] | 11th |  | 11th
july 11 | 2400 B | x | 45 31.360 | 100 41.081 | 1500 | SPAM | 56 | ? | 500 / 50 | 6128 | 6434 | 10019 ? | 60 / 52 | 11, 8 | 1.4, 1.0 | 8 E | Y | 13.2 V | X | started july 12 at 10am, because disconnected
swapped coil nx 6432 because of noise, swapped vertical cable becasue of noise.
july 11 | 2390 T | 8:30pm | 45 36.502 | 100 42.037 | 1558 | EDE | 19 | x | 512 | x | x | x | 60 / 60 | 0.5, 2 | 1, 1.1 | EDE | Y | 13.2 V | ALL | lock broken, disturbed after 2.5 days, drifting NS electrode with jump at 1.7 days
july 11 | 2380 T | 10:10pm | 45 41.597 | 100 45.252 | 1657 | EDE | 20 | x | 512 | x | x | x | 60 / 60 | 100, 100 | 1.4, 1.2 | EDE | Y | 13.2 V | ALL | all electrodes high mv, swapped north and no change, maybe terrain? River basin valley
washed out in river, north cut, 37 hours good
july 11 | camped at 2380
july 12 | 2400 B | 10am | 45 31.360 | 100 41.081 | 1500 | SPAM | 56 | ? | 500 / 50 | 6128 | 6434 | 10019 ? | 60 / 52 | 11, 8 | 1.4, 1.0 | 5 E | Y | 13.2 V | ALL | started july 12 at 10am, because disconnected | [5 empty] | 2400 B
swapped coil nx 6432 because of noise, swapped vertical cable becasue of noise.
2012-07-01 | nothing, rain, restarted 2400 B
july 13 | 2300 L | 11:30 | 46 26.084 | 100 56.427 | 2303 | EDL | 24 | 81 | 2 | 8 | x | x | 60 / 60 | 10, 20 | 0.5 / 0.3 | 20 E | Y | 13.2 V | PART; 6CH | restarted, with 5ch, swapped battery | 2300 L | [7 empty] | 2310 T | 2320 T | 2330 T | 23 40 T
[21 empty] | 13th | [7 empty] | 13th
July 13 | 2310 T | 3;30pm | 46 19.706 | 100 55.150 | 2352 | EDE | 14 | x | 512 | x | x | x | 60 / 60 | 4, 1 | 0.7, 0.7 | EDE | Y | 13.2 V | ALL | y 40 hours
[20 empty] | all electrodes chewed or disconnected, on | [6 empty] | 1.5 days only
July 13 | 2320 T | 16:30 | 46 14.886 | 100 52.603 | 2120 | EDE | 18 | x | 512 | x | x | x | 60 / 60 | 30, 40 | 1.3, 1.3 | EDE | Y | 13.2 V | ALL | south and east high mv, others only 10mv
July 13 | 2330 T | 6;15 pm | 46 10.139 | 100 53.228 | 1887 | EDE | 17 | x | 512 | x | x | x | 60 / 60 | 30, 90 | 0.8, 1.8 | EDE | Y | 13.2 V | ALL | swapped East electrode, still high
July 13 | 2340 T | 7;45 pm | 46 3.310 | 100 51.922 | 1900 | EDE | 15 | x | 512 | x | x | x | 60 / 60 | 1, 10 | 0.4, 0.7 | EDE | Y | 13.2 V | ALL | all EDE 512 Hz
July 14 | 4400 L | 7pm | 45 39.398 | 99 29.965 | 1351 | EDL | 36 | 72 | 2 | 32 | x | x | 60 / 60 | 9, 45 | 5.8, 5 | 20 | Y | 13.2 V | test X | replaced recorder .ini from ch6 | [12 empty] | 4400 L
[20 empty] | each high res, sand | [12 empty] | 14th
july 14 | 4400 B | x | 45 39.398 | 99 29.965 | 1351 | SPAM | 60 | ? | 500 / 50 | 6404 | 6420 | 10001 | x | x | x | x | Y | x | X | july 14, spam60, wont power on
july 15 | joerg day off
july 15 | 4400 B | 18:00 | 45 39.398 | 99 29.965 | 1351 | SPAM | 29 | ? | 500 / 50 | 6404 | 6128 | 10001 | 60 / 60 | 9, 45 | 5.8, 5 | 8 | Y | 13.2 V | test X | swapped 6420 coil-bad, diodes |  | 15th |  | 5 days | [9 empty] | 4400 B
[20 empty] | joerg day off |  |  |  | removed |  |  |  |  | 2 days only |  |  |  |  | diode
[21 empty] | 3 days |  | 6 days |  | 5 days |  |  | 5 days
july 16 | morning rest, horse racing for me, leave at 2pm
july 16 | 2360 T | 17:00 | 45 51.538 | 100 51.298 | 1694 | EDE | 15 | x | 512 | x | x | x | 60 / 60 | 13, 11 | 1, 0.9 | EDE | Y | 13.2 V | ALL | [15 empty] | 2360 t | 2370 t
diode
july 16 | 2370 T | 19:00 | 45 45.929 | 100 49.598 | 1727 | EDE | 16 | x | 512 | x | x | x | 60 / 60 | 17, 33 | 0.5, 0.5 | EDE | Y | 13 V | ALL | one diode | [11 empty] | 3 days
removed
july 17 | 2375 T | 12:45 | 45 44.085 | 100 47.689 | 1649 | EDE | 17 | x | 512 | x | x | x | 60 / 60 | 4, 17 | 0.7, 0.2 | EDE | Y | 13 V | ALL | [17 empty] | 2375 t | 2385 t | 2395 t
july 17 | 2385 T | 15:00 | 45 38.808 | 100 45.002 | 1627 | EDE | 20 | x | 512 | x | x | x | 60 / 60 | 11, 11 | 0.9, 2 | EDE | Y | 13 V
july 17 | 2395 T | 16:20 | 45 33.984 | 100 41.610 | 1537 | EDE | 19 | x | 512 | x | x | x | 60 / 60 | 18, 7 | 0.8, 0.9 | EDE | Y | 13 V | [7 empty] | 5 days | 6 days | 6 days |  |  | 5 days
[26 empty] | removed | removed | removed |  |  | removed
july 18 | 1350 B | 12:00 | 45 53.071 | 101 21.780 | 1856 | SPAM | 56 | 106 | 500 / 50 | 6409 | 6402 | 10014 | 60 / 60 | 4, 20 | 0.8, 0.7 | 8 | Y | 13.1 V | test | [20 empty] | 1350 B | 2315 t
july 18 | 2315 T | 18:15 | 46 17.506 | 100 53.142 | ? | EDE | 18 | x | 512 | x | x | x | 60 / 60 | 13, 23 | 0.5, 0.8 | EDE | Y | 13.2 V | [10 empty] | 5 days | 5 days
[29 empty] | removed | removed
july 18 | camp by 2300
july 19 | 2290 T | 12:45 | 46 30.708 | 100 56.369 | 2534 | EDE | 14 | x | 512 | x | x | x | 60 / 60 | 14, 9 | 1.2, 1.1 | EDE | Y | 13 V |  | stick #21, 512hz |  | 10 days | [19 empty] | 2290 t
removed
july 19 | early day, back by 3pm, camp by1300
july 20 | early day, back by 3pm
july 20 | 1300 B | 11:00 | 46 18.765 | 101 39.755 | 2235 | SPAM | 36 | ? | 500 / 50 | 6428 | 6403 | 10010 | 60 / 60 | 13, 15 | 0.9, 0.6 | 8 | Y | 13.2 V | test | batt 13.2v | [22 empty] | 1300 B
jargalant, back by 3pm
july 21 | instruments stolen from 4400 L and 4400 B | [17 empty] | test | only test data | [12 empty] | 7 days | 6 days
[33 empty] | STOLEN | STOLEN
12
july 22 | 2345 T | 17:30 | 45 59.532 | 100 51.689 | 1758 | EDE | 17 | x | 512 | x | x | x | 60 / 60 | 3, 18 | 1.2, 1.2 | EDE | Y | 13 V | [25 empty] | 2335 T | 2345 T
july 22 | 2335 T | 19:00 | 46 6.339 | 100 48.238 | 1838 | EDE | 16 | x | 512 | x | x | x | 60 / 60 | 4, 50 | 1.6, 0.7 | EDE | Y | 13 V | [16 empty] | 7 days | 7 days | 6 days
[35 empty] | removed | removed | removed
july 23 | 1400 T | 17:25 | 45 32.073 | 101 14.942 |  | EDE | 15 | x | 512 | x | x | x | 60 / 60 | 19, 17 | 0.7, 0.7 | EDE | Y | 13.4 V |  | a9 | [25 empty] | 1400 T
joerg
july 24 | 2280 t | 16:15 | 46 35.844 | 100 55.748 | 2293 | EDE | 18 | x | 512 | x | x | x | 54 / 60 | 3, 5 | 1.1, 0.9 | EDE | Y | 13.7 V | [28 empty] | 2280 T | 2270 T
july 24 | 2270 T | 17:40 | 46 41.143 | 100 55.568 | 2367 | EDE | 14 | x | 512 | x | x | x | 60 / 60 | 7, 4 | 1, 0.9 | EDE | Y | 13.2 V | [22 empty] | 7 days | 6 days
[41 empty] | removed | removed
july 25
[23 empty] | 16 |  | 15 | [12 empty] | 9 days | 9 days |  |  |  |  | 4 days | 4 days
[23 empty] | removed |  | removed | [12 empty] | removed | removed |  |  |  |  | removed | removed
july 26
july 27 | [39 empty] | 10 |  |  | 8 |  |  | 1400 T
[40 empty] | narynteel |  |  | jargalant |  |  | 5 days
[40 empty] | 1350 b |  |  | 1300 b |  |  |  | 4 | 4
[40 empty] | removed |  |  | removed |  |  |  | remain | remain
ref stays
july 28th tsetserleg
1844.5172
1351
2534